## Sheet1
NAVIGATION PLAN | [6 empty] | TAKE OFF |  |  |  |  | LANDING
ACFT | HB-ZMP |  | TAKE OFF |  | _________ |  | ATIS DESIG |  | __________ |  |  | ATIS DESIG |  | __________
TYPE | RH22 |  | LANDING |  | _________ |  | RWY IN USE |  | __________ |  |  | RWY IN USE |  | __________
TAS | 75 | KTS | FLIGHTTIME |  | _________ |  | QNH |  | __________ |  |  | QNH |  | __________
DATE | 2024-08-19 | [5 empty] | WIND |  | __________ |  |  | WIND |  | __________
FREQ | C/S | WAYPOINT |  |  |  | WIND |  | TIME EET |  | FUEL | ETO | ATO | REMARKS
120.355 | AD | LSZK | MH | DIST | ALT |  | GS | LEG | TOT | REM |  |  |  |  | MC | TAS | Manual/Settings |  | WCA
|  | Uster | 220 | 3 | 2200 |  | 65 | 2.7692 | 2.7692 | 20.0891 |  |  | 124.700 ZH INFO |  | 220 | 75 | 1. Fill out top left section |  | 9.3556e-16
|  | Felsenegg | 238.2623 | 8 | 3000 |  | 65.5786 | 7.3195 | 10.0887 | 18.9334 |  |  |  |  | 241 | 75 | 2. Add Waypoints, Distance, Altitude, Wind |  | 2.7377
|  | Muri | 260.5046 | 9 | 3000 | KT | 67.7087 | 7.9753 | 18.064 | 17.6741 |  |  |  |  | 266 | 75 | 3. MC and TAS are entered in the small table (left of this box), which is not printed |  | 5.4954
122.155 | AD | LSZU | 245.2963 | 2 | 3000 | 10 | 66.0972 | 3.8155 | 21.8795 | 17.0717 |  |  |  |  | 249 | 75 | TAS is taken from the top left corner, but can be adapted in the small table |  | 3.7037
[16 empty] | 75 | 4. Enter Fuel Flow and Time in FUEL CALCULATION table below |  | 4.9105
[6 empty] | / | [9 empty] | 75 | Time to be added to first and last leg: | 2 | 4.9105
[6 empty] | 220 | [9 empty] | 75 |  |  | 4.9105
[16 empty] | 75 |  |  | 4.9105
[16 empty] | 75 |  |  | 4.9105
[16 empty] | 75 |  |  | 4.9105
[16 empty] | 75 |  |  | 4.9105
[16 empty] | 75 |  |  | 4.9105
TOTAL |  |  |  | 22 |  |  |  | 21.8795
ALTERNATE
[16 empty] | 75 |  |  | 4.9105
|  | FUEL CALCULATION |  |  | FUEL FLOW |  |  | TIME |  | FUEL
[5 empty] | l/h |  |  | h:min |  | liters |  | USG
|  | TRIP FUEL |  |  | 36 |  |  | 1:30 |  | 54 |  | 14.2105
|  | RESERVE FUEL |  |  | 36 |  |  |  |  | 0 |  | 0
|  | > Alternate fuel | [9 empty] | 0
|  | > Final reserve fuel |  |  | 36 |  |  | 0:20 |  | 12 |  | 3.1579
|  | FUEL REQUIRED | [5 empty] | 1:50 |  | 66 |  | 17.3684
|  | EXTRA FUEL |  |  | 36 |  |  | 0:20 |  | 12 |  | 3.1579
|  | ACTUAL FUEL |  |  | --------------- |  |  | 2:10 |  | 78 |  | 20.5263